## 封面
海南健康管理职业技术学院公共实训基地改造工程招标书
| 工程造价： | ¥ | 0
（大写）：
| 建设单位： | 海南健康管理职业技术学院 |  | 施工单位：
| 签字或盖章 |  |  | 签字或盖章
| 编制日期： |  |  | 编制日期： | 2025.8.1

## 单位工程汇总
海南健康管理职业技术学院公共实训基地改造工程清单汇总表
序号 | 名称 | 不含税造价 | 含税造价 | 备注
一 | 装饰工程 | 0 | 0
二 | 安装工程 | 0 | 0
三 | 合计 | 0 | 0

## 装饰部分
装饰工程量清单
序号 | 项目名称 | 项目特征 | 单位 | 工程量 | 综合单价 | 合价 | 备注
一 | 地面工程 |  |  |  |  | 0
1.1 | 地面找平 | 20mm厚水泥砂浆楼地面找平 | m2 | 19.03 |  | 0
1.2 | 地面防水 | JS聚合物防水 | m2 | 19.03 |  | 0
1.3 | 水泥砂浆地面 | 20mm厚水泥砂浆楼地面，防水保护层 | m2 | 20.933 |  | 0
1.4 | 地砖地面 | 300*300防滑地砖地面，水泥砂浆铺贴 | m2 | 19.03 |  | 0
1.5 | 地砖地面 | 800*800抛光砖地面，水泥砂浆铺贴 | m2 | 2292.136 |  | 0
1.6 | 踢脚线 | 100高瓷砖踢脚线 | m | 1246.817 |  | 0
1.7 | 室外台阶三级 | 灰砂砖砖砌筑台阶3级，高150宽300 | m2 | 13.27 |  | 0
二 | 墙面工程 |  |  |  |  | 0
2.1 | 墙面抗裂砂浆找平 | 抗裂砂浆找平 | m2 | 2508 |  | 0
2.2 | 墙面处理 | 网格布满铺 | m2 | 2508 |  | 0
2.3 | 墙面处理 | 界面剂一道 | m2 | 4105.2 |  | 0 | 结构面
2.4 | 墙面防水 | 聚氨酯防水涂料三遍 | m2 | 45.936 |  | 0
2.5 | 瓷砖墙面 | 300*600瓷砖墙面，水泥砂浆铺贴 | m2 | 132.9988 |  | 0
2.6 | 乳胶漆墙面 | 满批水性专业腻子二遍，水性漆底漆一遍，面漆二遍 | m2 | 6421.1075 |  | 0
2.7 | 淋浴隔断 | 成品淋浴隔断 | m2 | 19.54 |  | 0
2.8 | 钢筋 | Φ6.5拉结筋 | 条 | 3064 |  | 0
2.9 | 新砌筑加气混凝土砌块隔墙 | 加气混凝土砌块强度为A5.0，厚度为200mm | m³ | 251.6549 |  | 0
2.1 | 混凝土柱 | 200*200构造柱，C25混凝土，含模版、钢筋 | m | 316.8 |  | 0
2.11 | 混凝过梁 | 200*150过梁 | m | 117.81 |  | 0
2.12 | 轻质隔墙 | 钢结构轻质隔墙为100型龙骨9厚石膏板，内填岩棉 | m2 | 718.2736 |  | 0
2.13 | 轻质墙钢结构加固 | 100*100方通加固 | m | 297 |  | 0
三 | 天棚工程 |  |  |  |  | 0
3.1 | 顶面找平 | 抗裂砂浆，厚度15mm | m2 | 2619.3 |  | 0
3.2 | 乳胶漆顶面 | 满批水性专业腻子二遍，水性漆底漆一遍，面漆二遍 | m2 | 2619.3 |  | 0
3.3 | 乳胶漆饰面 | 裸顶喷白（乳胶漆二遍） | m2 | 2619.3 |  | 0 | 喷灰
3.4 | 消防管桥架喷漆 |  | m | 2344.86 |  | 0
3.5 | 吊顶 | 300*300铝扣板吊顶 | m2 | 19.58 |  | 0
四 | 门窗工程 |  |  |  |  | 0
4.1 | 钢质门 | C1538钢质外开门含门套 | 樘 | 2 |  | 0
4.2 | 卫生间门 | 800*2200mm | 樘 | 2 |  | 0
4.3 | 门窗 | 700*2200成品木质装饰门，含门套、门锁 | 樘 | 3 |  | 0
4.4 | 门窗 | 1600*2200成品木质装饰门，含门套、门锁 | 樘 | 8 |  | 0
4.5 | 门窗 | 1100*2200成品木质装饰门，含门套、门锁 | 樘 | 25 |  | 0
4.6 | 门窗 | 1000*2200成品木质装饰门，含门套、门锁 | 樘 | 6 |  | 0
4.7 | 门窗 | 1800*2200成品木质装饰门，含门套、门锁 | 樘 | 1 |  | 0
4.8 | 门窗 | 1100*2200防火门，含门套、门锁 | 樘 | 1 |  | 0
4.9 | 门窗 | 1500*2100防火门，含门套、门锁 | 樘 | 2 |  | 0
4.1 | 门连窗 | 5700*4700防火门，含门套、门锁 | m2 | 26.79 |  | 0
4.12 | 门窗 | FC甲900*900窗 | m2 | 0.81 |  | 0
4.13 | 门窗 | 90系铝合金推拉窗，含打胶、五金 | m2 | 51.48 |  | 0
五 | 拆改工程 |  |  |  |  | 0
5.1 | 窗户改造 | 外窗自然排烟1.5m设置手动装置， | m2 | 124.585 |  | 0
5.2 | 窗户增加护栏 | 150高 | m | 10.4 |  | 0
5.3 | 拆除原有灯具 |  | 套 | 140 |  | 0
5.4 | 拆除原有线管 |  | m | 804.1 |  | 0
5.5 | 拆除门窗 | 拆除原窗户C1518 | 个 | 2 |  | 0
5.6 | 门洞修改 | 原窗户C1518改为M1538 | 个 | 2 |  | 0
六 | 措施项目 |  |  |  |  | 0
6.1 | 总价措施费 | 安全文明施工费等 | 项 | 1 |  | 0
6.2 | 夜间施工费 | 夜间施工增加费（如需） | 项 | 1 |  | 0
6.3 | 单价措施费 | 脚手架、垂直运输 | 项 | 1 |  | 0
6.4 | 电梯轿厢保护 | 两台电梯 | 个 | 2 |  | 0
6.5 | 成品保护 | 成品保护 | ㎡ | 3100 |  | 0
6.6 | 其他措施 | 保洁等 | ㎡ | 3100 |  | 0
七 | 直接费 | 一+二+三+四+五+六 |  |  |  | 0
八 | 管理费 | 七*6% |  |  |  | 0
九 | 不含税造价 | 七+八 |  |  |  | 0
十 | 税金 | （七+八）*9% |  |  |  | 0
十一 | 含税造价 | 九+十 |  |  |  | 0

## 安装部分
安装工程量清单
序号 | 项目名称 | 项目特征 | 单位 | 工程量 | 综合单价 | 合价 | 备注
一 | 水电工程 |  |  |  |  | 0
1.1 | 给水管 | 塑料给水管 DN40，热熔连接 | m | 2.97 |  | 0 | 已拆除
1.2 | 给水管 | 塑料给水管 DN32，热熔连接 | m | 61.402 |  | 0
1.3 | 给水管 | 塑料给水管 DN25，热熔连接 | m | 132 |  | 0
1.4 | 给水管 | 塑料给水管 DN50，热熔连接 | m | 2.97 |  | 0
1.5 | 排水管 | De50 | m | 341.88 |  | 0
1.6 | 排水管 | De32 | m | 47.85 |  | 0
1.7 | 配电箱 | 成套配电箱 | 个 | 10 |  | 0 | 高1.5m
1.8 | 桥架 | 槽式桥架200*100 | m | 250.91 |  | 0
1.9 | 电缆 | 电力电缆YJV-5*6 | m | 42.9 |  | 0
1.1 | 配管 | JDG20电线管暗敷 | m | 3175.029 |  | 0
1.12 | 配管 | PVC25电线管 | m | 0 |  | 0
1.13 | 配管 | PVC20电线管 | m | 0 |  | 0
1.14 | 配管 | 20mm塑料线槽 | m | 0 |  | 0
1.15 | 配管 | 软接管20 | m | 1.98 |  | 0
1.16 | 电线 | 管内穿线 WDZCN-BYJ-2.5 | m | 9691.275 |  | 0
1.17 | 电线 | 管内穿线 WDZCN-BYJ-4 | m | 6183.87 |  | 0
1.18 | 灯具 | T8 LED日光灯安装 | 套 | 12 |  | 0
1.19 | 灯具 | 360*720格栅灯，吊装 | 套 | 143 |  | 0
1.2 | 灯具 | 防潮防溅筒灯LED光源7W | 套 | 2 |  | 0
1.12 | 灯具 | 吸顶灯LED光源 | 套 | 2 |  | 0
1.22 | 灯具 | 应急式吸顶灯 | 套 | 75 |  | 0
1.23 | 灯具 | 300*300平板灯，嵌入式 | 套 | 105 |  | 0
1.24 | 排气扇 | 410*410mm | 套 | 2 |  | 0
1.25 | 指示灯 | 单向疏散指示灯 | 套 | 16 |  | 0 | 距地0.5m或者吊顶底皮距地2.5m
1.26 | 指示灯 | 双向疏散指示灯 | 套 | 6 |  | 0 | 距地0.5m或者吊顶底皮距地2.5m
1.27 | 安全出口 | 安全出口指示灯，门洞上方0.2m嵌墙安装 | 套 | 13 |  | 0
1.28 | 灯具 | 地面疏散指示灯LED光源 | 套 | 15 |  | 0
1.29 | 小电器 | 单联开关 | 个 | 2 |  | 0 | 高1.3m
1.3 | 小电器 | 双联开关 | 个 | 21 |  | 0 | 高1.3m
1.31 | 小电器 | 三联开关 | 个 | 18 |  | 0 | 高1.3m
1.32 | 小电器 | 四联开关 | 个 | 1 |  | 0
1.33 | 小电器 | 单联双控开关 | 个 | 9 |  | 0 | 高1.3m
1.34 | 小电器 | 带开关型空调插座 | 个 | 16 |  | 0 | 高2.2m
1.35 | 小电器 | 普通二、三孔插座 | 个 | 143 |  | 0 | 高0.3m
1.36 | 小电器 | 人防洗消间插座 | 个 | 5 |  | 0 | 高2.2m
1.37 | 小电器 | 带开关型插座 | 个 | 25 |  | 0 | 高0.3m
1.38 | 小电器 | 地面插座 | 个 | 5 |  | 0
二 | 消防工程 |  |  |  |  | 0
2.1 | 灭火器箱 | 灭火器箱（内置两具4KG手提式干粉灭火器） | 套 | 28 |  | 0
2.2 | 消火栓箱 | 消火栓箱（管道、配件等） | 套 | 4 |  | 0
2.3 | 喷头 |  | 个 | 35 |  | 0
三 | 直接费 | 一+二 |  |  |  | 0
四 | 管理费 | 三*6% |  |  |  | 0
五 | 不含税造价 | 三+四 |  |  |  | 0
六 | 税金 | （三+四）*9% |  |  |  | 0
七 | 含税造价 | 五+六 |  |  |  | 0